## 设备信息表
分组 | name | value | 描述
设备信息 | company | 通用 | 厂家
| model | 通用 | 设备型号
| type | 通用 | 分类(ups、空调、电量仪等）
| board_type | 2.4.17.638.1.15.10 | 设备7层结构
| auth_code | 0 | 授权码
协议信息 | procotol_filename | EXL-unity 卡 MODBUS协议l.doc | 协议文档名称
| procotol_caption | EXL-unity 卡 MODBUS协议l.doc | 协议内容标题
维护信息 | author | timothy | 创建人
| create_time | 2023-08-18 | 创建时间
协议特性 | procotol_type | modbus | 协议类型（modbus\modbus_Tcp）
| limit_interval | 150 | 命令间隔（单位ms）
| standard_model | 0 | 标准化模板表
| command_max_register | 120 | 命令最大连续地址数
| protocol | modbusRTU | 协议类型
模板信息 | template_name | modbus | 模板名称
| version | 2 | 模板版本号
| group | 基础设施/虚拟设备修改/虚拟模拟器/通用/通用/通用/通用 | 设备路径

## 测点表_读
序号 | 协议测点名称 | 标准测点名称 | 变比(乘法） | 解析函数 | 转换函数 | 状态映射 | 功能码 | 寄存器号 | 寄存器别名 | bit位 | 标准化ID | 单位 | 数据类型 | 是否展示 | 优先级
0 | 输入-机柜功率 | 机柜功率 |  |  |  |  | 2 | 0 |  |  | 2_600_0 |  | float
1 | 输入-使用率 | 使用率 |  |  |  |  | 2 | 1 |  |  | 2_601_0 |  | float
2 | 输入-房间机柜数 | 房间机柜数 |  |  |  |  | 2 | 2 |  |  | 2_602_0 |  | float
3 | 输入-单机柜面积 | 单机柜面积 |  |  |  |  | 2 | 3 |  |  | 2_603_0 |  | float
4 | 输入-楼层房间数 | 楼层房间数 |  |  |  |  | 2 | 4 |  |  | 2_604_0 |  | float
5 | 输入-楼栋楼层数 | 楼栋楼层数 |  |  |  |  | 2 | 5 |  |  | 2_605_0 |  | float
6 | 输入-园区楼栋数 | 园区楼栋数 |  |  |  |  | 2 | 6 |  |  | 2_606_0 |  | float
7 | 输入-pue | pue |  |  |  |  | 2 | 7 |  |  | 2_607_0 |  | float
8 | 输入-wue | wue |  |  |  |  | 2 | 8 |  |  | 2_608_0 |  | float
9 | 输入-rer | rer |  |  |  |  | 2 | 9 |  |  | 2_609_0 |  | float
10 | 输入-平均电价 | 平均电价 |  |  |  |  | 2 | 10 |  |  | 2_610_0 |  | float
11 | 园区-机柜数 | 机柜数 |  |  |  |  | 2 | 11 |  |  | 2_611_0 |  | float
12 | 园区-已用机柜 | 已用机柜 |  |  |  |  | 2 | 12 |  |  | 2_612_0 |  | float
13 | 园区-可用机柜 | 可用机柜 |  |  |  |  | 2 | 13 |  |  | 2_613_0 |  | float
14 | 园区-plf | plf |  |  |  |  | 2 | 14 |  |  | 2_614_0 |  | float
15 | 园区-clf | clf |  |  |  |  | 2 | 15 |  |  | 2_615_0 |  | float
16 | 园区-olf | olf |  |  |  |  | 2 | 16 |  |  | 2_616_0 |  | float
17 | 园区-pue | pue |  |  |  |  | 2 | 17 |  |  | 2_617_0 |  | float
18 | 园区-wue | wue |  |  |  |  | 2 | 18 |  |  | 2_618_0 |  | float
19 | 园区-cue | cue |  |  |  |  | 2 | 19 |  |  | 2_619_0 |  | float
20 | 园区-耗电 | 耗电 |  |  |  |  | 2 | 20 |  |  | 2_620_0 |  | float
21 | 园区-耗水 | 耗水 |  |  |  |  | 2 | 21 |  |  | 2_621_0 |  | float
22 | 园区-耗标煤 | 耗标煤 |  |  |  |  | 2 | 22 |  |  | 2_622_0 |  | float
23 | 园区-碳排 | 碳排 |  |  |  |  | 2 | 23 |  |  | 2_623_0 |  | float
24 | 园区-房间数 | 房间数 |  |  |  |  | 2 | 24 |  |  | 2_624_0 |  | float
25 | 园区-楼层数 | 楼层数 |  |  |  |  | 2 | 25 |  |  | 2_625_0 |  | float
26 | 园区-楼栋数 | 楼栋数 |  |  |  |  | 2 | 26 |  |  | 2_626_0 |  | float
27 | 园区-IT功率 | IT功率 |  |  |  |  | 2 | 27 |  |  | 2_627_0 |  | float
28 | 园区-日总功率 | 日总功率 |  |  |  |  | 2 | 28 |  |  | 2_628_0 |  | float
29 | 园区-日IT能耗 | 日IT能耗 |  |  |  |  | 2 | 29 |  |  | 2_629_0 |  | float
30 | 园区-日总能耗 | 日总能耗 |  |  |  |  | 2 | 30 |  |  | 2_630_0 |  | float
31 | 园区-总电费 | 总电费 |  |  |  |  | 2 | 31 |  |  | 2_631_0 |  | float
32 | 园区-制冷能耗 | 制冷能耗 |  |  |  |  | 2 | 32 |  |  | 2_632_0 |  | float
33 | 园区-制冷量 | 制冷量 |  |  |  |  | 2 | 33 |  |  | 2_633_0 |  | float
34 | 园区-SCOP | SCOP |  |  |  |  | 2 | 34 |  |  | 2_634_0 |  | float
35 | 园区-燃油储备 | 燃油储备 |  |  |  |  | 2 | 35 |  |  | 2_635_0 |  | float
36 | 园区-UPS数 | UPS数 |  |  |  |  | 2 | 36 |  |  | 2_636_0 |  | float
37 | 园区-单UPS容量 | 单UPS容量 |  |  |  |  | 2 | 37 |  |  | 2_637_0 |  | float
38 | 园区-电池总容量 | 电池总容量 |  |  |  |  | 2 | 38 |  |  | 2_638_0 |  | float
39 | 楼栋-机柜数 | 机柜数 |  |  |  |  | 2 | 39 |  |  | 2_639_0 |  | float
40 | 楼栋-已用机柜 | 已用机柜 |  |  |  |  | 2 | 40 |  |  | 2_640_0 |  | float
41 | 楼栋-可用机柜 | 可用机柜 |  |  |  |  | 2 | 41 |  |  | 2_641_0 |  | float
42 | 楼栋-plf | plf |  |  |  |  | 2 | 42 |  |  | 2_642_0 |  | float
43 | 楼栋-clf | clf |  |  |  |  | 2 | 43 |  |  | 2_643_0 |  | float
44 | 楼栋-olf | olf |  |  |  |  | 2 | 44 |  |  | 2_644_0 |  | float
45 | 楼栋-IT功率 | IT功率 |  |  |  |  | 2 | 45 |  |  | 2_645_0 |  | float
46 | 楼栋-日总功率 | 日总功率 |  |  |  |  | 2 | 46 |  |  | 2_646_0 |  | float
47 | 楼栋-日IT能耗 | 日IT能耗 |  |  |  |  | 2 | 47 |  |  | 2_647_0 |  | float
48 | 楼栋-日总能耗 | 日总能耗 |  |  |  |  | 2 | 48 |  |  | 2_648_0 |  | float
49 | 楼栋-制冷量 | 制冷量 |  |  |  |  | 2 | 49 |  |  | 2_649_0 |  | float
50 | 楼栋-UPS数 | UPS数 |  |  |  |  | 2 | 50 |  |  | 2_650_0 |  | float
51 | 楼层-机柜数 | 机柜数 |  |  |  |  | 2 | 51 |  |  | 2_651_0 |  | float
52 | 楼层-已用机柜 | 已用机柜 |  |  |  |  | 2 | 52 |  |  | 2_652_0 |  | float
53 | 楼层-可用机柜 | 可用机柜 |  |  |  |  | 2 | 53 |  |  | 2_653_0 |  | float
54 | 楼层-IT功率 | IT功率 |  |  |  |  | 2 | 54 |  |  | 2_654_0 |  | float
55 | 楼层-日总功率 | 日总功率 |  |  |  |  | 2 | 55 |  |  | 2_655_0 |  | float
56 | 楼层-日IT能耗 | 日IT能耗 |  |  |  |  | 2 | 56 |  |  | 2_656_0 |  | float
57 | 楼层-日总能耗 | 日总能耗 |  |  |  |  | 2 | 57 |  |  | 2_657_0 |  | float
58 | 楼层-制冷量 | 制冷量 |  |  |  |  | 2 | 58 |  |  | 2_658_0 |  | float
59 | 房间-机柜数 | 机柜数 |  |  |  |  | 2 | 59 |  |  | 2_659_0 |  | float
60 | 房间-已用机柜 | 已用机柜 |  |  |  |  | 2 | 60 |  |  | 2_660_0 |  | float
61 | 房间-可用机柜 | 可用机柜 |  |  |  |  | 2 | 61 |  |  | 2_661_0 |  | float
62 | 房间-IT功率 | IT功率 |  |  |  |  | 2 | 62 |  |  | 2_662_0 |  | float
63 | 房间-日总功率 | 日总功率 |  |  |  |  | 2 | 63 |  |  | 2_663_0 |  | float
64 | 房间-日IT能耗 | 日IT能耗 |  |  |  |  | 2 | 64 |  |  | 2_664_0 |  | float
65 | 房间-日总能耗 | 日总能耗 |  |  |  |  | 2 | 65 |  |  | 2_665_0 |  | float
66 | 房间-制冷量 | 制冷量 |  |  |  |  | 2 | 66 |  |  | 2_666_0 |  | float
67 | 市电-装机 | 装机 |  |  |  |  | 2 | 67 |  |  | 2_667_0 |  | float
68 | 供水-设计流量 | 设计流量 |  |  |  |  | 2 | 68 |  |  | 2_668_0 |  | float
69 | 供水-实际流量 | 实际流量 |  |  |  |  | 2 | 69 |  |  | 2_669_0 |  | float
70 | 供水-设定压力值 | 设定压力值 |  |  |  |  | 2 | 70 |  |  | 2_670_0 |  | float
71 | 能耗-月度耗电 | 月度耗电 |  |  |  |  | 2 | 71 |  |  | 2_671_0 |  | float
72 | 资产-网口数量 | 网口数量 |  |  |  |  | 2 | 72 |  |  | 2_672_0 |  | float
73 | 资产-已用网口 | 已用网口 |  |  |  |  | 2 | 73 |  |  | 2_673_0 |  | float

## 测点表_写
序号 | 协议测点名称 | 标准测点名称 | 变比(乘法） | 解析函数 | 转换函数 | 状态映射 | 功能码 | 寄存器号 | bit位 | 标准化ID | 单位 | 数据类型 | 设置建议 | 设置建议 | 设置建议

## 命令表
CMD | START_ADDR | END_ADDR